## FORMATO
|  |  | VERIFICACIÓN DE MUESTRAS CILÍNDRICAS DE CONCRETO | [11 empty] | CÓDIGO: | F-LEM-P-01.12
[15 empty] | VERSIÓN: | 2
[15 empty] | FECHA: | 2024-09-09
[15 empty] | PÁGINA: | 1 de 1
| CLIENTE: | [7 empty] | VERIFICADO POR: | [5 empty] | FECHA VERIFIC.:
N° | Código cliente | TIPO DE TESTIGO 30 x 15 cm 20 X 10cm Diamantina | Tolerancia ΔΦ 2%: Testigo de 30x15cm = 3mm Testigo de 20x10cm = 2mm |  |  |  | Uso de escudra metálica de 90, con refuerzo y calibre de laina y/o Calibre de cuña Desviación de 3mm(30x15cm); 2mm (20x10cm) |  |  |  |  | Uso de calibre de laina (medidas de 0.05 a mas medida) y una regla metálica o escuadra. |  |  | ACCIÓN A REALIZAR (Capeo, devolución) (Acuerdo con el cliente) |  | Conformidad Corrección realizada '√ o X
|  |  | DIAMETRO (MAYOR Y MENOR) |  |  |  | PERPENDICULARIDAD (0.5°) o (1 en 100 mm) |  |  |  |  | PLANITUD
|  |  | Diámetro 1 (mm) | Diámetro 2 (mm) | CUMPLE |  | Máx. desviación (mm) |  |  |  | MEDIDA < 0.5° | C. SUPERIOR < 0.05 mm | C. INFERIOR < 0.05 mm | Depresiones ≤ 5 mm
[5 empty] | ΔΦ >2% (mm) | √ o X | P1 √ o X | P2 √ o X | P3 √ o X | P4 √ o X |  | √ o X | √ o X | √ o X
1
2
3
4
5
6
7
8
9
10
11
12
13
14
15
Nota
Web: www.geofal.com.pe / Correo: laboratorio@geofal.com.pe / Av. Marañon N°763 Los Olivos, Lima / Teléfono: 01-7543070

## EJEMPLO (hidden)
|  |  | ANEXO: RECEPCIÓN DE MUESTRAS CILÍNDRICAS DE CONCRETO | [11 empty] | CÓDIGO: | F-LEM-P-01.12
[15 empty] | VERSIÓN: | 1
[15 empty] | FECHA: | 45232
[15 empty] | PÁGINA: | 1 de 1
RECEPCIÓN N°: | [8 empty] | FECHA DE RECEPCIÓN:
Cliente : | [13 empty] | 13.5
Proyecto : | [13 empty] | se indica en norma neopreno
|  |  | SI NO CUMPLE NO SE ENSAYA |  |  |  | SI NO CUMPLE RECTIFICAR O CAPEAR
N° | Código cliente | TIPO DE TESTIGO 30 x 15 cm 20 X 10cm Diamantina | Tolerancia ΔΦ 2%: Testigo de 30x15cm = 3mm Testigo de 20x10cm = 2mm |  |  |  | Uso de escudra metálica de 90, con refuerzo y calibre de laina y/o Calibre de cuña Desviación de 3mm(30x15cm); 2mm (20x10cm) |  |  |  |  | Uso de calibre de laina (medidas de 0.05 a mas medida) y una regla metálica o escuadra. |  |  | ACCIÓN A REALIZAR (Corte, Pulido, devolución) (Acuerdo con el cliente) |  | Conformidad Corrección realizada '√ o X
|  |  | DIAMETRO (MAYOR Y MENOR) |  |  |  | PERPENDICULARIDAD (0.5°) o (1 en 100 mm) |  |  |  |  | PLANITUD
|  |  | Diámetro 1 (mm) | Diámetro 2 (mm) | CUMPLE |  | Máx. desviación (mm) |  |  |  | MEDIDA < 0.5° | C. SUPERIOR < 0.05 mm | C. INFERIOR < 0.05 mm | Depresiones ≤ 5 mm
[5 empty] | ΔΦ >2% (mm) | √ o X | P1 √ o X | P2 √ o X | P3 √ o X | P4 √ o X |  | √ o X | √ o X | √ o X
1 |  |  | 152.97 | 152.86 | 0.11 | BUENA O MALA | BUENA O MALA | BUENA O MALA | BUENA O MALA | BUENA O MALA | CUMPLE
2 |  |  | 150 | 154 | [7 empty] | BUENA | BUENA | BUENA | - |  | -
3 | [11 empty] | MALA | BUENA | BUENA (capeo) | SE USARA CAPEO O DEVOLUCION |  | BUENA
4 | [11 empty] | MALA | BUENA | MALA | CAPEO O DEVOLUCION |  | BUENA
5
6
7
8
9
10
11
12
13
14
Observaciones
Entregado:
Firma :
Web: www.geofal.com.pe / Correo: laboratorio@geofal.com.pe / Av. Marañon N°763 Los Olivos, Lima / Teléfono: 01-7543070